## 表-09 分部分项工程项目清单计价表
表-09
分部分项工程项目清单计价表
工程名称：智能化工程 | [5 empty] | 第 1 页 共 4 页
序号 | 项目编码 | 项目名称 | 项目特征 | 计量单位 | 工程量 |  | 金额（元）
[7 empty] | 综合单价 | 合价 | 其中:暂估价
| C | 安装工程
1 | 030411001007 | 配管JDG-20 | [项目特征] 1.名称:电气配管 2.材质、规格:JDG20 3.敷设方式:根据图纸结合实际情况，明敷、暗敷综合考虑 4.其它:包含暗敷部位的砌体或混凝土开槽及恢复，投标方自行综合考虑 [工作内容] 1.电线管路敷设 2.砌体或混凝土结构开槽及恢复 | m | 2144.33
2 | 030411003002 | 钢制桥架-200*100 | [项目特征] 1.名称:钢制桥架-200*100 2.型号:200*100 3.材质:钢制 [工作内容] 1.本体安装 2.接地 | m | 233.72
3 | 030411004007 | 配线RVS-2*0.5mm2（管内穿线） | [项目特征] 1.名称:电气配线 2.配线形式:管内穿线 3.型号、规格:RVS-2*0.5mm2 4.材质:铜芯 [工作内容] 1.配线 | m | 31.49
4 | 030411004008 | 配线RVS-2*0.5mm2（桥架配线） | [项目特征] 1.名称:电气配线 2.型号、规格:RVS-2*0.5mm2 3.材质:铜芯 [工作内容] 1.配线 | m | 504.79
本页小计
表-09
分部分项工程项目清单计价表
工程名称：智能化工程 | [5 empty] | 第 2 页 共 4 页
序号 | 项目编码 | 项目名称 | 项目特征 | 计量单位 | 工程量 |  | 金额（元）
[7 empty] | 综合单价 | 合价 | 其中:暂估价
5 | 030411006004 | 开关盒、插座盒 | [项目特征] 1.名称:开关盒、插座盒 2.材质:钢制 3.安装形式:根据图纸结合实际情况，明敷、暗敷综合考虑 [工作内容] 1.本体安装 | 个 | 163
6 | 030502001001 | 弱电箱ALR | [项目特征] 1.名称:弱电箱ALR 2.安装方式:井内壁挂 [工作内容] 1.本体安装 2.相关固定件的连接 | 台 | 3
7 | 030502005001 | 网络线C6.004.UTP（管内穿线） | [项目特征] 1.名称:网络线C6.004.UTP 2.规格:C6.004.UTP 3.敷设方式:管内穿线 [工作内容] 1.敷设 2.标记 3.卡接 | m | 2112.84
8 | 030502005002 | 网络线C6.004.UTP（桥架配线） | [项目特征] 1.名称:网络线C6.004.UTP 2.规格:C6.004.UTP 3.敷设方式:桥架配线 [工作内容] 1.敷设 2.标记 3.卡接 | m | 6272.64
本页小计
表-09
分部分项工程项目清单计价表
工程名称：智能化工程 | [5 empty] | 第 3 页 共 4 页
序号 | 项目编码 | 项目名称 | 项目特征 | 计量单位 | 工程量 |  | 金额（元）
[7 empty] | 综合单价 | 合价 | 其中:暂估价
9 | 030502019001 | 双绞线缆测试 | [项目特征] 1.测试类别:4对双绞线测试 2.测试内容:满足设计及规范 [工作内容] 1.测试 | 点 | 248
10 | 030502012001 | 网络单口插座 | [项目特征] 1.名称:网络单口插座 2.规格:A8/C01/RJ45 3.安装方式:暗装 [工作内容] 1.端接模块 2.安装面板 | 个 | 59
11 | 030502012002 | 网络双口地插座 | [项目特征] 1.名称:网络双口地插座 2.规格:A8/C02/RJ45 3.安装方式:地面暗装 [工作内容] 1.端接模块 2.安装面板 | 个 | 8
12 | 030502012003 | 电话网络双口插座 | [项目特征] 1.名称:电话网络双口插座 2.规格:A8/TO1/C01/RJ45 3.安装方式:暗装 [工作内容] 1.端接模块 2.安装面板 | 个 | 63
本页小计
表-09
分部分项工程项目清单计价表
工程名称：智能化工程 | [5 empty] | 第 4 页 共 4 页
序号 | 项目编码 | 项目名称 | 项目特征 | 计量单位 | 工程量 |  | 金额（元）
[7 empty] | 综合单价 | 合价 | 其中:暂估价
13 | 030502012004 | 电话网络双口地插座 | [项目特征] 1.名称:电话网络双口地插座 2.规格:A8/TO1/C01/RJ45 3.安装方式:地面暗装 [工作内容] 1.端接模块 2.安装面板 | 个 | 14
14 | 030502012005 | 无线AP | [项目特征] 1.名称:无线AP 2.规格:详设计 3.安装方式:吸顶 [工作内容] 1.端接模块 2.安装面板 | 个 | 19
15 | 030413001002 | 铁构件 | [项目特征] 1.名称:铁构件 2.材质:型钢 3.规格:综合 4.刷油要求:灰色调和漆2遍 [工作内容] 1.制作 2.安装 3.补刷(喷)油漆 | kg | 350.58
本页小计
合 计