## 表-09 分部分项工程项目清单计价表
表-09
分部分项工程项目清单计价表
工程名称：电气工程 | [5 empty] | 第 1 页 共 14 页
序号 | 项目编码 | 项目名称 | 项目特征 | 计量单位 | 工程量 |  | 金额（元）
[7 empty] | 综合单价 | 合价 | 其中:暂估价
| C | 安装工程
1 | 030404017001 | 配电箱00UYA01GP101 | [项目特征] 1.名称:配电箱00UYA01GP101 2.型号:Pe = 60 KW；Kx = 1.00；cosφ = 0.85；Pjs = 60.00W；ljs = 107.25 A 3.规格:详设计 4.安装方式:综合考虑 5.其它:满足设计及规范 [工作内容] 1.本体安装 2.焊、压接线端子 3.补刷(喷)油漆 4.接地 | 台 | 1
2 | 030404017002 | 配电箱00UYA02GP001 | [项目特征] 1.名称:配电箱00UYA02GP001 2.型号:满足设计要求 3.规格:详设计 4.安装方式:综合考虑 5.其它:满足设计及规范 [工作内容] 1.本体安装 2.焊、压接线端子 3.补刷(喷)油漆 4.接地 | 台 | 1
本页小计
表-09
分部分项工程项目清单计价表
工程名称：电气工程 | [5 empty] | 第 2 页 共 14 页
序号 | 项目编码 | 项目名称 | 项目特征 | 计量单位 | 工程量 |  | 金额（元）
[7 empty] | 综合单价 | 合价 | 其中:暂估价
3 | 030404017003 | 配电箱00UYA02GP101 | [项目特征] 1.名称:配电箱00UYA02GP101 2.型号:Pe = 15 KW；Kx = 1.00；cosφ = 0.85；Pjs = 15.00 KW；ljs = 26.81 A 3.规格:详设计 4.安装方式:综合考虑 5.其它:满足设计及规范 [工作内容] 1.本体安装 2.焊、压接线端子 3.补刷(喷)油漆 4.接地 | 台 | 1
4 | 030404017004 | 配电箱00UYA02GP102 | [项目特征] 1.名称:配电箱00UYA02GP102 2.型号:Pe = 15 KW；Kx = 1.00；cosφ = 0.85；Pjs = 15.00 KW；ljs = 26.81 A； 3.规格:详设计 4.安装方式:综合考虑 5.其它:满足设计及规范 [工作内容] 1.本体安装 2.焊、压接线端子 3.补刷(喷)油漆 4.接地 | 台 | 1
本页小计
表-09
分部分项工程项目清单计价表
工程名称：电气工程 | [5 empty] | 第 3 页 共 14 页
序号 | 项目编码 | 项目名称 | 项目特征 | 计量单位 | 工程量 |  | 金额（元）
[7 empty] | 综合单价 | 合价 | 其中:暂估价
5 | 030404017005 | 配电箱00UYA03GP401 | [项目特征] 1.名称:配电箱00UYA03GP401 2.型号:Pe = 15 KW；Kx = 1.00；cosφ = 0.85；Pjs = 15.00 KW；ljs = 26.81 A； 3.规格:详设计 4.安装方式:综合考虑 5.其它:满足设计及规范 [工作内容] 1.本体安装 2.焊、压接线端子 3.补刷(喷)油漆 4.接地 | 台 | 1
6 | 030404017006 | 配电箱00UYA03GP402 | [项目特征] 1.名称:配电箱00UYA03GP402 2.型号:满足设计要求 3.规格:详设计 4.安装方式:综合考虑 5.其它:满足设计及规范 [工作内容] 1.本体安装 2.焊、压接线端子 3.补刷(喷)油漆 4.接地 | 台 | 1
本页小计
表-09
分部分项工程项目清单计价表
工程名称：电气工程 | [5 empty] | 第 4 页 共 14 页
序号 | 项目编码 | 项目名称 | 项目特征 | 计量单位 | 工程量 |  | 金额（元）
[7 empty] | 综合单价 | 合价 | 其中:暂估价
7 | 030404017007 | 配电箱MA | [项目特征] 1.名称:配电箱MA 2.型号:Pe = 2 KW；Kx = 1.00；cosφ = 0.85；Pjs = 2.00 KW；ljs = 10.70 A 3.规格:详设计 4.安装方式:综合考虑 5.其它:满足设计及规范 [工作内容] 1.本体安装 2.焊、压接线端子 3.补刷(喷)油漆 4.接地 | 台 | 28
8 | 030404017008 | 配电箱MB | [项目特征] 1.名称:配电箱MB 2.型号:Pe = 2 KW；Kx = 1.00；cosφ = 0.85；Pjs = 2.00 KW；ljs = 10.70 A 3.规格:详设计 4.安装方式:综合考虑 5.其它:满足设计及规范 [工作内容] 1.本体安装 2.焊、压接线端子 3.补刷(喷)油漆 4.接地 | 台 | 1
本页小计
表-09
分部分项工程项目清单计价表
工程名称：电气工程 | [5 empty] | 第 5 页 共 14 页
序号 | 项目编码 | 项目名称 | 项目特征 | 计量单位 | 工程量 |  | 金额（元）
[7 empty] | 综合单价 | 合价 | 其中:暂估价
9 | 030404031001 | 风暖器 | [项目特征] 1.名称:风暖器 2.型号:300*600*90mm吊顶式风暖器PC面板风暖2000W 3.其它:含控制开关，满足设计及规范 [工作内容] 1.本体安装 2.焊、压接线端子 3.接线 4.调速开关安装 | 个 | 34
10 | 030404033001 | 换气扇 | [项目特征] 1.名称:换气扇 2.型号:300*300*100mm换气扇30W 3.安装方式:吊顶式 4.其它:满足设计及规范 [工作内容] 1.本体安装 | 台 | 10
11 | 030404034001 | 单联单控开关 | [项目特征] 1.名称:单联单控开关 2.规格:A8/31/1/2BY/250V/10A 3.安装方式:暗装 [工作内容] 1.本体安装 2.接线 | 个 | 39
12 | 030404034002 | 单联双控开关 | [项目特征] 1.名称:单联双控开关 2.规格:详设计 3.安装方式:暗装 [工作内容] 1.本体安装 2.接线 | 个 | 21
本页小计
表-09
分部分项工程项目清单计价表
工程名称：电气工程 | [5 empty] | 第 6 页 共 14 页
序号 | 项目编码 | 项目名称 | 项目特征 | 计量单位 | 工程量 |  | 金额（元）
[7 empty] | 综合单价 | 合价 | 其中:暂估价
13 | 030404034003 | 三联单控开关 | [项目特征] 1.名称:三联单控开关 2.规格:A8/33/1/2AY/250V/10A 3.安装方式:暗装 [工作内容] 1.本体安装 2.接线 | 个 | 26
14 | 030404034004 | 三联双控开关 | [项目特征] 1.名称:三联双控开关 2.规格:详设计 3.安装方式:暗装 [工作内容] 1.本体安装 2.接线 | 个 | 5
15 | 030404034005 | 双联单控开关 | [项目特征] 1.名称:双联单控开关 2.规格:A8/32/1/2CY/250V/10A 3.安装方式:暗装 [工作内容] 1.本体安装 2.接线 | 个 | 46
16 | 030404034006 | 双联双控开关 | [项目特征] 1.名称:双联双控开关 2.规格:详设计 3.安装方式:暗装 [工作内容] 1.本体安装 2.接线 | 个 | 53
本页小计
表-09
分部分项工程项目清单计价表
工程名称：电气工程 | [5 empty] | 第 7 页 共 14 页
序号 | 项目编码 | 项目名称 | 项目特征 | 计量单位 | 工程量 |  | 金额（元）
[7 empty] | 综合单价 | 合价 | 其中:暂估价
17 | 030404034007 | 声光控延时开关 | [项目特征] 1.名称:声光控延时开关 2.规格:详设计 3.安装方式:暗装 [工作内容] 1.本体安装 2.接线 | 个 | 16
18 | 030404035001 | 暗装地插座 | [项目特征] 1.名称:暗装地插座 2.规格:A8/426/10USU/250V/10A 3.安装方式:暗装 [工作内容] 1.本体安装 2.接线 | 个 | 50
19 | 030404035002 | 暗装天棚插座 | [项目特征] 1.名称:暗装天棚插座 2.规格:A8/426/10USU/250V/10A 3.安装方式:暗装 [工作内容] 1.本体安装 2.接线 | 个 | 3
20 | 030404035003 | 暗装五孔插座 | [项目特征] 1.名称:暗装五孔插座 2.规格:A8/426/10USU/250V/10A 3.安装方式:暗装 [工作内容] 1.本体安装 2.接线 | 个 | 495
本页小计
表-09
分部分项工程项目清单计价表
工程名称：电气工程 | [5 empty] | 第 8 页 共 14 页
序号 | 项目编码 | 项目名称 | 项目特征 | 计量单位 | 工程量 |  | 金额（元）
[7 empty] | 综合单价 | 合价 | 其中:暂估价
21 | 030404035004 | 密闭防水插座 | [项目特征] 1.名称:密闭防水插座 2.规格:A8/426/10USU/250V/10A 3.安装方式:暗装 [工作内容] 1.本体安装 2.接线 | 个 | 38
22 | 030411001001 | 配管JDG-20 | [项目特征] 1.名称:电气配管 2.材质、规格:JDG20 3.敷设方式:根据图纸结合实际情况，明敷、暗敷综合考虑 4.其它:包含暗敷部位的砌体或混凝土开槽及恢复，投标方自行综合考虑 [工作内容] 1.电线管路敷设 2.砌体或混凝土结构开槽及恢复 | m | 5105.55
23 | 030411001003 | 配管JDG-25 | [项目特征] 1.名称:电气配管 2.材质、规格:JDG25 3.敷设方式:根据图纸结合实际情况，明敷、暗敷综合考虑 4.其它:包含暗敷部位的砌体或混凝土开槽及恢复，投标方自行综合考虑 [工作内容] 1.电线管路敷设 2.砌体或混凝土结构开槽及恢复 | m | 84.59
本页小计
表-09
分部分项工程项目清单计价表
工程名称：电气工程 | [5 empty] | 第 9 页 共 14 页
序号 | 项目编码 | 项目名称 | 项目特征 | 计量单位 | 工程量 |  | 金额（元）
[7 empty] | 综合单价 | 合价 | 其中:暂估价
24 | 030411003001 | 钢制桥架-200*100 | [项目特征] 1.名称:钢制桥架 2.型号:200*100 3.材质:钢制 4.接地方式:详设计 [工作内容] 1.本体安装 2.接地 | m | 240.48
25 | 030411004001 | 配线WDZ-BYJ2.5mm2（管内穿线） | [项目特征] 1.名称:电气配线 2.配线形式:管内穿线 3.型号、规格:WDZ-BYJ-2.5mm2 4.材质:铜芯 [工作内容] 1.配线 | m | 10831.48
26 | 030411004002 | 配线WDZ-BYJ2.5mm2（桥架配线） | [项目特征] 1.名称:电气配线 2.配线形式:桥架配线 3.型号、规格:WDZ-BYJ-2.5mm2 4.材质:铜芯 [工作内容] 1.配线 | m | 2825.95
27 | 030411004003 | 配线WDZ-BYJ4mm2（管内穿线） | [项目特征] 1.名称:电气配线 2.配线形式:管内穿线 3.型号、规格:WDZ-BYJ-4mm2 4.材质:铜芯 [工作内容] 1.配线 | m | 5886.16
本页小计
表-09
分部分项工程项目清单计价表
工程名称：电气工程 | [5 empty] | 第 10 页 共 14 页
序号 | 项目编码 | 项目名称 | 项目特征 | 计量单位 | 工程量 |  | 金额（元）
[7 empty] | 综合单价 | 合价 | 其中:暂估价
28 | 030411004004 | 配线WDZ-BYJ4mm2（桥架配线） | [项目特征] 1.名称:电气配线 2.配线形式:桥架配线 3.型号、规格:WDZ-BYJ-4mm2 4.材质:铜芯 [工作内容] 1.配线 | m | 3112.3
29 | 030411004005 | 配线WDZ-BYJ6mm2（管内穿线） | [项目特征] 1.名称:电气配线 2.配线形式:管内穿线 3.型号、规格:WDZ-BYJ-6mm2 4.材质:铜芯 [工作内容] 1.配线 | m | 340.78
30 | 030411004006 | 配线WDZ-BYJ6mm2（桥架配线） | [项目特征] 1.名称:电气配线 2.配线形式:桥架配线 3.型号、规格:WDZ-BYJ-6mm2 4.材质:铜芯 [工作内容] 1.配线 | m | 2164.66
31 | 030411006001 | 接线盒 | [项目特征] 1.名称:接线盒 2.材质:钢制 3.安装形式:根据图纸结合实际情况，明敷、暗敷综合考虑 [工作内容] 1.本体安装 | 个 | 1006
本页小计
表-09
分部分项工程项目清单计价表
工程名称：电气工程 | [5 empty] | 第 11 页 共 14 页
序号 | 项目编码 | 项目名称 | 项目特征 | 计量单位 | 工程量 |  | 金额（元）
[7 empty] | 综合单价 | 合价 | 其中:暂估价
32 | 030411006003 | 开关盒、插座盒 | [项目特征] 1.名称:开关盒、插座盒 2.材质:钢制 3.安装形式:根据图纸结合实际情况，明敷、暗敷综合考虑 [工作内容] 1.本体安装 | 个 | 828
33 | 030412001001 | LED灯带 | [项目特征] 1.名称:LED灯带 2.型号:18W/M LED灯芯 铝基板 3500K 3.类型:暗藏式 4.其它:满足设计及规范 [工作内容] 1.本体安装 | m | 301.79
34 | 030412001002 | 轨道灯 | [项目特征] 1.名称:磁吸轨道灯 2.型号:12W 4000K 3.其它:满足设计及规范 [工作内容] 1.本体安装 | 套 | 14
35 | 030412001003 | 磁吸轨道 | [项目特征] 1.名称:磁吸轨道 2.型号:详设计 3.其它:满足设计及规范 [工作内容] 1.本体安装 | m | 11.95
本页小计
表-09
分部分项工程项目清单计价表
工程名称：电气工程 | [5 empty] | 第 12 页 共 14 页
序号 | 项目编码 | 项目名称 | 项目特征 | 计量单位 | 工程量 |  | 金额（元）
[7 empty] | 综合单价 | 合价 | 其中:暂估价
36 | 030412001004 | 吸顶灯 | [项目特征] 1.名称:吸顶灯 2.型号:12W 4000K 3.类型:明装式 4.其它:满足设计及规范 [工作内容] 1.本体安装 | 套 | 18
37 | 030412001005 | 软膜天花灯 | [项目特征] 1.名称:软膜天花灯 2.型号:LED圆灯片 3W 直径32mm 间距150mm 3.其它:满足设计及规范 [工作内容] 1.本体安装 | m2 | 45.3
38 | 030412004001 | L01 LED筒灯 | [项目特征] 1.名称:L01 LED筒灯 2.型号:90MM 7W 4000K 3.安装形式:嵌入式 4.其它:含吊顶开孔，满足设计及规范 [工作内容] 1.本体安装 | 套 | 489
39 | 030412004002 | L02 LED筒灯 | [项目特征] 1.名称:L02 LED筒灯 2.型号:110MM 12W 4000K 3.安装形式:嵌入式 4.其它:含吊顶开孔，满足设计及规范 [工作内容] 1.本体安装 | 套 | 292
本页小计
表-09
分部分项工程项目清单计价表
工程名称：电气工程 | [5 empty] | 第 13 页 共 14 页
序号 | 项目编码 | 项目名称 | 项目特征 | 计量单位 | 工程量 |  | 金额（元）
[7 empty] | 综合单价 | 合价 | 其中:暂估价
40 | 030412005001 | 200*1200LED灯盘 | [项目特征] 1.名称:200*1200LED灯盘 2.型号:24W 4000K 3.安装形式:嵌入式 4.其它:含吊顶开孔，满足设计及规范 [工作内容] 1.本体安装 | 套 | 7
41 | 030412005002 | 300*300LED灯盘 | [项目特征] 1.名称:300*300LED灯盘 2.型号:12W 4000K 3.安装形式:嵌入式 4.其它:含吊顶开孔，满足设计及规范 [工作内容] 1.本体安装 | 套 | 2
42 | 030412005003 | 600*600LED灯盘 | [项目特征] 1.名称:600*600LED灯盘 2.型号:32W 4000K 3.安装形式:嵌入式 4.其它:含吊顶开孔，满足设计及规范 [工作内容] 1.本体安装 | 套 | 120
43 | 030412005004 | 镜前灯 | [项目特征] 1.名称:镜前灯 2.型号:自发光镜 3.其它:满足设计及规范 [工作内容] 1.本体安装 | 套 | 34
本页小计
表-09
分部分项工程项目清单计价表
工程名称：电气工程 | [5 empty] | 第 14 页 共 14 页
序号 | 项目编码 | 项目名称 | 项目特征 | 计量单位 | 工程量 |  | 金额（元）
[7 empty] | 综合单价 | 合价 | 其中:暂估价
44 | 030413001001 | 铁构件 | [项目特征] 1.名称:铁构件 2.材质:型钢 3.规格:综合 4.刷油要求:满足设计及规范要求 [工作内容] 1.制作 2.安装 3.补刷(喷)油漆 | kg | 360.73
本页小计
合 计