## 表-09 分部分项工程项目清单计价表
表-09
分部分项工程项目清单计价表
工程名称：给排水工程 | [5 empty] | 第 1 页 共 15 页
序号 | 项目编码 | 项目名称 | 项目特征 | 计量单位 | 工程量 |  | 金额（元）
[7 empty] | 综合单价 | 合价 | 其中:暂估价
| C | 安装工程
1 | 031001006001 | 给水用PP-R-DN20 | [项目特征] 1.安装部位:室内 2.介质:冷水 3.材质、规格:PP-R-DN20 4.连接形式:热熔 5.其它:包含暗敷部位的砌体或混凝土开槽及恢复，投标方自行综合考虑 [工作内容] 1.管道安装 2.管件安装 3.塑料卡固定 4.压力试验 5.吹扫、冲洗 6.砌体或混凝土结构开槽及恢复 | m | 559.02
2 | 031001006002 | 给水用PP-R-DN25 | [项目特征] 1.安装部位:室内 2.介质:冷水 3.材质、规格:PP-R-DN25 4.连接形式:热熔 5.其它:包含暗敷部位的砌体或混凝土开槽及恢复，投标方自行综合考虑 [工作内容] 1.管道安装 2.管件安装 3.塑料卡固定 4.压力试验 5.吹扫、冲洗 6.砌体或混凝土结构开槽及恢复 | m | 92.13
本页小计
表-09
分部分项工程项目清单计价表
工程名称：给排水工程 | [5 empty] | 第 2 页 共 15 页
序号 | 项目编码 | 项目名称 | 项目特征 | 计量单位 | 工程量 |  | 金额（元）
[7 empty] | 综合单价 | 合价 | 其中:暂估价
3 | 031001006003 | 给水用PP-R-DN32 | [项目特征] 1.安装部位:室内 2.介质:冷水 3.材质、规格:PP-R-DN32 4.连接形式:热熔 5.其它:包含暗敷部位的砌体或混凝土开槽及恢复，投标方自行综合考虑 [工作内容] 1.管道安装 2.管件安装 3.塑料卡固定 4.压力试验 5.吹扫、冲洗 | m | 70.59
4 | 031001006004 | 给水用PP-R-DN40 | [项目特征] 1.安装部位:室内 2.介质:冷水 3.材质、规格:PP-R-DN40 4.连接形式:热熔 5.其它:包含暗敷部位的砌体或混凝土开槽及恢复，投标方自行综合考虑 [工作内容] 1.管道安装 2.管件安装 3.塑料卡固定 4.压力试验 5.吹扫、冲洗 | m | 40.47
本页小计
表-09
分部分项工程项目清单计价表
工程名称：给排水工程 | [5 empty] | 第 3 页 共 15 页
序号 | 项目编码 | 项目名称 | 项目特征 | 计量单位 | 工程量 |  | 金额（元）
[7 empty] | 综合单价 | 合价 | 其中:暂估价
5 | 031001006005 | 给水用PP-R-DN50 | [项目特征] 1.安装部位:室内 2.介质:冷水 3.材质、规格:PP-R-DN50 4.连接形式:热熔 5.其它:包含暗敷部位的砌体或混凝土开槽及恢复，投标方自行综合考虑 [工作内容] 1.管道安装 2.管件安装 3.塑料卡固定 4.压力试验 5.吹扫、冲洗 | m | 49.33
6 | 031001006006 | 给水用PP-R-DN65 | [项目特征] 1.安装部位:室内 2.介质:冷水 3.材质、规格:PP-R-DN65 4.连接形式:热熔 5.其它:包含暗敷部位的砌体或混凝土开槽及恢复，投标方自行综合考虑 [工作内容] 1.管道安装 2.管件安装 3.塑料卡固定 4.压力试验 5.吹扫、冲洗 | m | 79.86
本页小计
表-09
分部分项工程项目清单计价表
工程名称：给排水工程 | [5 empty] | 第 4 页 共 15 页
序号 | 项目编码 | 项目名称 | 项目特征 | 计量单位 | 工程量 |  | 金额（元）
[7 empty] | 综合单价 | 合价 | 其中:暂估价
7 | 031001006007 | 给水用PP-R-DN80 | [项目特征] 1.安装部位:室内 2.介质:冷水 3.材质、规格:PP-R-DN80 4.连接形式:热熔 5.其它:包含暗敷部位的砌体或混凝土开槽及恢复，投标方自行综合考虑 [工作内容] 1.管道安装 2.管件安装 3.塑料卡固定 4.压力试验 5.吹扫、冲洗 | m | 11.93
8 | 031001006008 | 热水用PP-R-DN20 | [项目特征] 1.安装部位:室内 2.介质:热水 3.材质、规格:PP-R-DN20 4.连接形式:热熔 5.其它:包含暗敷部位的砌体或混凝土开槽及恢复，投标方自行综合考虑 [工作内容] 1.管道安装 2.管件安装 3.塑料卡固定 4.压力试验 5.吹扫、冲洗 6.砌体或混凝土结构开槽及恢复 | m | 417.68
本页小计
表-09
分部分项工程项目清单计价表
工程名称：给排水工程 | [5 empty] | 第 5 页 共 15 页
序号 | 项目编码 | 项目名称 | 项目特征 | 计量单位 | 工程量 |  | 金额（元）
[7 empty] | 综合单价 | 合价 | 其中:暂估价
9 | 031001006009 | 热水用PP-R-DN25 | [项目特征] 1.安装部位:室内 2.介质:热水 3.材质、规格:PP-R-DN25 4.连接形式:热熔 5.其它:包含暗敷部位的砌体或混凝土开槽及恢复，投标方自行综合考虑 [工作内容] 1.管道安装 2.管件安装 3.塑料卡固定 4.压力试验 5.吹扫、冲洗 6.砌体或混凝土结构开槽及恢复 | m | 40.77
10 | 031001006010 | 热水用PP-R-DN32 | [项目特征] 1.安装部位:室内 2.介质:热水 3.材质、规格:PP-R-DN32 4.连接形式:热熔 5.其它:包含暗敷部位的砌体或混凝土开槽及恢复，投标方自行综合考虑 [工作内容] 1.管道安装 2.管件安装 3.塑料卡固定 4.压力试验 5.吹扫、冲洗 | m | 51.84
本页小计
表-09
分部分项工程项目清单计价表
工程名称：给排水工程 | [5 empty] | 第 6 页 共 15 页
序号 | 项目编码 | 项目名称 | 项目特征 | 计量单位 | 工程量 |  | 金额（元）
[7 empty] | 综合单价 | 合价 | 其中:暂估价
11 | 031001006011 | 热水用PP-R-DN40 | [项目特征] 1.安装部位:室内 2.介质:热水 3.材质、规格:PP-R-DN40 4.连接形式:热熔 5.其它:包含暗敷部位的砌体或混凝土开槽及恢复，投标方自行综合考虑 [工作内容] 1.管道安装 2.管件安装 3.塑料卡固定 4.压力试验 5.吹扫、冲洗 | m | 45.64
12 | 031001006012 | 热水用PP-R-DN50 | [项目特征] 1.安装部位:室内 2.介质:热水 3.材质、规格:PP-R-DN50 4.连接形式:热熔 5.其它:包含暗敷部位的砌体或混凝土开槽及恢复，投标方自行综合考虑 [工作内容] 1.管道安装 2.管件安装 3.塑料卡固定 4.压力试验 5.吹扫、冲洗 | m | 33.13
本页小计
表-09
分部分项工程项目清单计价表
工程名称：给排水工程 | [5 empty] | 第 7 页 共 15 页
序号 | 项目编码 | 项目名称 | 项目特征 | 计量单位 | 工程量 |  | 金额（元）
[7 empty] | 综合单价 | 合价 | 其中:暂估价
13 | 031001006013 | 热水用PP-R-DN65 | [项目特征] 1.安装部位:室内 2.介质:热水 3.材质、规格:PP-R-DN65 4.连接形式:热熔 5.其它:包含暗敷部位的砌体或混凝土开槽及恢复，投标方自行综合考虑 [工作内容] 1.管道安装 2.管件安装 3.塑料卡固定 4.压力试验 5.吹扫、冲洗 | m | 100.54
14 | 031001006014 | 排水用PVC-U-100 | [项目特征] 1.安装部位:排水用PVC-U-100 2.介质:排水 3.材质、规格:PVC-U-100 4.连接形式:承插粘接 5.阻火圈设计要求:满足设计及规范 6.通球试验及灌水试验:详设计 [工作内容] 1.管道安装 2.管件安装 3.塑料卡固定 4.阻火圈安装 5.通球试验及灌水试验 6.吹扫、冲洗 | m | 290.57
本页小计
表-09
分部分项工程项目清单计价表
工程名称：给排水工程 | [5 empty] | 第 8 页 共 15 页
序号 | 项目编码 | 项目名称 | 项目特征 | 计量单位 | 工程量 |  | 金额（元）
[7 empty] | 综合单价 | 合价 | 其中:暂估价
15 | 031001006015 | 排水用PVC-U-150 | [项目特征] 1.安装部位:排水用PVC-U-150 2.介质:排水 3.材质、规格:PVC-U-150 4.连接形式:承插粘接 5.阻火圈设计要求:满足设计及规范 6.通球试验及灌水试验:详设计 [工作内容] 1.管道安装 2.管件安装 3.塑料卡固定 4.阻火圈安装 5.通球试验及灌水试验 6.吹扫、冲洗 | m | 3.02
16 | 031001006016 | 排水用PVC-U-50 | [项目特征] 1.安装部位:排水用PVC-U-50 2.介质:排水 3.材质、规格:PVC-U-50 4.连接形式:承插粘接 5.通球试验及灌水试验:详设计 [工作内容] 1.管道安装 2.管件安装 3.塑料卡固定 4.通球试验及灌水试验 5.吹扫、冲洗 | m | 82.48
本页小计
表-09
分部分项工程项目清单计价表
工程名称：给排水工程 | [5 empty] | 第 9 页 共 15 页
序号 | 项目编码 | 项目名称 | 项目特征 | 计量单位 | 工程量 |  | 金额（元）
[7 empty] | 综合单价 | 合价 | 其中:暂估价
17 | 031001006017 | 排水用PVC-U-75 | [项目特征] 1.安装部位:排水用PVC-U-75 2.介质:排水 3.材质、规格:PVC-U-75 4.连接形式:承插粘接 5.通球试验及灌水试验:详设计 [工作内容] 1.管道安装 2.管件安装 3.塑料卡固定 4.通球试验及灌水试验 5.吹扫、冲洗 | m | 99.25
18 | 031003001001 | 截止阀-DN20 | [项目特征] 1.类型:截止阀-DN20 2.材质:铜制 3.规格、压力等级:DN20 4.连接形式:螺纹 [工作内容] 1.安装 2.调试 | 个 | 70
19 | 031003001002 | 截止阀-DN50 | [项目特征] 1.类型:截止阀-DN50 2.材质:铜制 3.规格、压力等级:DN50 4.连接形式:螺纹 [工作内容] 1.安装 2.调试 | 个 | 2
本页小计
表-09
分部分项工程项目清单计价表
工程名称：给排水工程 | [5 empty] | 第 10 页 共 15 页
序号 | 项目编码 | 项目名称 | 项目特征 | 计量单位 | 工程量 |  | 金额（元）
[7 empty] | 综合单价 | 合价 | 其中:暂估价
20 | 031004003001 | 茶水间台盆 | [项目特征] 1.材质:茶水间台盆 2.规格、类型:含感应式水龙头 3.附件名称、数量:满足设计及规范要求 4.其它:含开洞及设备安装后的孔洞修补 [工作内容] 1.器具安装 2.附件安装 | 组 | 1
21 | 031004003002 | 房间卫生间台盆 | [项目特征] 1.材质:房间卫生间台盆 2.规格、类型:含感应式水龙头 3.附件名称、数量:满足设计及规范要求 4.其它:含开洞及设备安装后的孔洞修补 [工作内容] 1.器具安装 2.附件安装 | 组 | 34
22 | 031004003003 | 公卫台盆 | [项目特征] 1.材质:公卫台盆 2.规格、类型:含感应式水龙头 3.附件名称、数量:满足设计及规范要求 4.其它:含开洞及设备安装后的孔洞修补 [工作内容] 1.器具安装 2.附件安装 | 组 | 8
本页小计
表-09
分部分项工程项目清单计价表
工程名称：给排水工程 | [5 empty] | 第 11 页 共 15 页
序号 | 项目编码 | 项目名称 | 项目特征 | 计量单位 | 工程量 |  | 金额（元）
[7 empty] | 综合单价 | 合价 | 其中:暂估价
23 | 031004006001 | 坐便器 | [项目特征] 1.材质:坐便器 2.规格、类型:满足设计要求 3.附件名称、数量:满足设计及规范要求 4.其它:含开洞及设备安装后的孔洞修补 [工作内容] 1.器具安装 2.附件安装 | 组 | 38
24 | 031004006002 | 蹲便器 | [项目特征] 1.材质:蹲便器 2.规格、类型:含脚踏式冲洗阀 3.附件名称、数量:满足设计及规范要求 4.其它:含开洞及设备安装后的孔洞修补 [工作内容] 1.器具安装 2.附件安装 | 组 | 12
25 | 031004007001 | 小便器 | [项目特征] 1.材质:小便器 2.规格、类型:含感应式冲洗阀 3.附件名称、数量:满足设计及规范要求 4.其它:含开洞及设备安装后的孔洞修补 [工作内容] 1.器具安装 2.附件安装 | 组 | 8
本页小计
表-09
分部分项工程项目清单计价表
工程名称：给排水工程 | [5 empty] | 第 12 页 共 15 页
序号 | 项目编码 | 项目名称 | 项目特征 | 计量单位 | 工程量 |  | 金额（元）
[7 empty] | 综合单价 | 合价 | 其中:暂估价
26 | 031004008001 | 拖把池 | [项目特征] 1.材质:拖把池 2.规格、类型:满足设计要求 3.附件名称、数量:满足设计及规范要求 4.其它:含开洞及设备安装后的孔洞修补 [工作内容] 1.器具安装 2.附件安装 | 组 | 2
27 | 031004010001 | 淋浴器 | [项目特征] 1.名称:淋浴器 2.规格:淋浴器流量等级不低于2级 3.其它:满足设计及规范 4.其它:含开洞及设备安装后的孔洞修补 [工作内容] 1.器具安装 2.附件安装 | 套 | 34
28 | 031004014001 | 地漏-DN150 | [项目特征] 1.材质:地漏-DN150 2.型号、规格:不锈钢 3.安装方式:本体安装 4.其它:含开洞及设备安装后的孔洞修补 [工作内容] 1.安装 | 个 | 2
本页小计
表-09
分部分项工程项目清单计价表
工程名称：给排水工程 | [5 empty] | 第 13 页 共 15 页
序号 | 项目编码 | 项目名称 | 项目特征 | 计量单位 | 工程量 |  | 金额（元）
[7 empty] | 综合单价 | 合价 | 其中:暂估价
29 | 031004014002 | 地漏-DN75 | [项目特征] 1.材质:地漏-DN75 2.型号、规格:不锈钢 3.安装方式:本体安装 4.其它:含开洞及设备安装后的孔洞修补 [工作内容] 1.安装 | 个 | 42
30 | 031004014003 | 清扫口-DN100 | [项目特征] 1.材质:清扫口-DN100 2.型号、规格:不锈钢 3.安装方式:本体安装 [工作内容] 1.安装 | 个 | 6
31 | 031208002001 | 橡塑保温 | [项目特征] 1.绝热材料品种:橡塑保温 2.绝热厚度:综合 [工作内容] 1.安装 2.软木制品安装 | m3 | 2.29
32 | 031002003001 | 一般套管 | [项目特征] 1.名称、类型:一般套管 2.材质:焊接钢管 3.规格:工作管道规格为DN20 4.填料材质:详设计 5.其它:包含墙体开孔及套管与墙体之间的填补 [工作内容] 1.制作 2.安装 3.除锈、刷油 | 个 | 68
本页小计
表-09
分部分项工程项目清单计价表
工程名称：给排水工程 | [5 empty] | 第 14 页 共 15 页
序号 | 项目编码 | 项目名称 | 项目特征 | 计量单位 | 工程量 |  | 金额（元）
[7 empty] | 综合单价 | 合价 | 其中:暂估价
33 | 031002003003 | 一般套管 | [项目特征] 1.名称、类型:一般套管 2.材质:焊接钢管 3.规格:工作管道规格为DN25 4.填料材质:详设计 5.其它:包含墙体开孔及套管与墙体之间的填补 [工作内容] 1.制作 2.安装 3.除锈、刷油 | 个 | 10
34 | 031002003004 | 一般套管 | [项目特征] 1.名称、类型:一般套管 2.材质:焊接钢管 3.规格:工作管道规格为DN32 4.填料材质:详设计 5.其它:包含墙体开孔及套管与墙体之间的填补 [工作内容] 1.制作 2.安装 3.除锈、刷油 | 个 | 5
35 | 031002003002 | 一般套管 | [项目特征] 1.名称、类型:一般套管 2.材质:焊接钢管 3.规格:工作管道规格为DN80 4.填料材质:详设计 5.其它:包含墙体开孔及套管与墙体之间的填补 [工作内容] 1.制作 2.安装 3.除锈、刷油 | 个 | 1
本页小计
表-09
分部分项工程项目清单计价表
工程名称：给排水工程 | [5 empty] | 第 15 页 共 15 页
序号 | 项目编码 | 项目名称 | 项目特征 | 计量单位 | 工程量 |  | 金额（元）
[7 empty] | 综合单价 | 合价 | 其中:暂估价
36 | 031002001001 | 管道支吊架 | [项目特征] 1.材质:型钢 2.管架形式:综合 3.除锈、刷油:详设计 4.其它:满足设计及规范 [工作内容] 1.制作 2.安装 3.除锈、刷油 | kg | 200
本页小计
合 计