## 表-09 分部分项工程项目清单计价表
表-09
分部分项工程项目清单计价表
工程名称：装饰工程 | [5 empty] | 第 1 页 共 30 页
序号 | 项目编码 | 项目名称 | 项目特征 | 计量单位 | 工程量 |  | 金额（元）
[7 empty] | 综合单价 | 合价 | 其中:暂估价
| A.1 | 土石方工程
1 | 010103001001 | 陶粒回填 | [项目特征] 1.密实度要求:满足设计及规范要求 2.填方材料品种:陶粒回填 3.填方粒径要求:综合考虑 4.填方来源、运距:综合考虑 [工作内容] 1.运输 2.回填 3.压实 | m3 | 5.39
| A.4 | 砌筑工程
1 | 010401014001 | 厨房排水沟（含MT 02 成品不锈钢水篦子） | [项目特征] 1.品种、规格、强度等级:厨房排水沟 2.沟盖板:MT 02 2.0厚300*600不锈钢成品水篦子 3.垫层、防水材料种类、厚度:满足设计及规范要求 [工作内容] 1.土方挖、运、填 2.铺设垫层 3.防水 4.砌砖 5.刮缝、抹灰 6.材料运输 | m | 26.95
本页小计
表-09
分部分项工程项目清单计价表
工程名称：装饰工程 | [5 empty] | 第 2 页 共 30 页
序号 | 项目编码 | 项目名称 | 项目特征 | 计量单位 | 工程量 |  | 金额（元）
[7 empty] | 综合单价 | 合价 | 其中:暂估价
2 | 010402001001 | 加气混凝土砌块墙 | [项目特征] 1.砌块品种、规格、强度等级:加气混凝土砌块 2.墙体类型:内墙 3.砂浆强度等级:满足设计及规范要求 [工作内容] 1.砂浆制作、运输 2.砌砖、砌块 3.勾缝 4.材料运输 | m3 | 160.09
| A.5 | 混凝土及钢筋混凝土工程
1 | 010502002001 | 构造柱 | [项目特征] 1.混凝土种类:商品砼 2.混凝土强度等级:C20 3.模板:满足设计及规范要求 4.浇筑方式:综合考虑 [工作内容] 1.模板及支架(撑)制作、安装、拆除、堆放、运输及清理模内杂物、刷隔离剂等 2.混凝土制作、运输、浇筑、振捣、养护 | m3 | 3.79
本页小计
表-09
分部分项工程项目清单计价表
工程名称：装饰工程 | [5 empty] | 第 3 页 共 30 页
序号 | 项目编码 | 项目名称 | 项目特征 | 计量单位 | 工程量 |  | 金额（元）
[7 empty] | 综合单价 | 合价 | 其中:暂估价
2 | 010503004001 | 圈梁 | [项目特征] 1.混凝土种类:商品砼 2.混凝土强度等级:C20 3.模板:满足设计及规范要求 4.浇筑方式:综合考虑 [工作内容] 1.模板及支架(撑)制作、安装、拆除、堆放、运输及清理模内杂物、刷隔离剂等 2.混凝土制作、运输、浇筑、振捣、养护 | m3 | 14.62
3 | 010503005001 | 过梁 | [项目特征] 1.混凝土种类:商品砼 2.混凝土强度等级:C20 3.模板:满足设计及规范要求 4.浇筑方式:综合考虑 [工作内容] 1.模板及支架(撑)制作、安装、拆除、堆放、运输及清理模内杂物、刷隔离剂等 2.混凝土制作、运输、浇筑、振捣、养护 | m3 | 5.18
4 | 010515001001 | 现浇构件钢筋、砌体加筋 | [项目特征] 1.钢筋种类、规格:现浇构件钢筋、砌体加筋 [工作内容] 1.钢筋制作、运输 2.钢筋安装 3.焊接(绑扎) | t | 3.63
| A.8 | 门窗工程
本页小计
表-09
分部分项工程项目清单计价表
工程名称：装饰工程 | [5 empty] | 第 4 页 共 30 页
序号 | 项目编码 | 项目名称 | 项目特征 | 计量单位 | 工程量 |  | 金额（元）
[7 empty] | 综合单价 | 合价 | 其中:暂估价
1 | 010802001002 | 包房定制滑门 | [项目特征] 1.门代号及洞口尺寸:包房定制滑门 2.门框或扇外围尺寸:按设计 3.门框、扇材质:满足设计及规范要求 4.玻璃品种、厚度:满足设计及规范要求 [工作内容] 1.门安装 2.五金安装 3.玻璃安装 | m2 | 10.56
2 | 010801002001 | 成品套装门 | [项目特征] 1.门代号及洞口尺寸:综合 2.品种、厚度:成品套装门 3.五金:满足设计及规范要求 [工作内容] 1.门安装 2.塞缝 3.五金安装 | m2 | 216.93
3 | 010802001001 | 钛镁合金门 | [项目特征] 1.门代号及洞口尺寸:按设计 2.门框、扇材质:钛镁合金门 3.玻璃品种、厚度:满足设计及规范要求 [工作内容] 1.门安装 2.五金安装 3.玻璃安装 4.塞缝 | m2 | 48.72
本页小计
表-09
分部分项工程项目清单计价表
工程名称：装饰工程 | [5 empty] | 第 5 页 共 30 页
序号 | 项目编码 | 项目名称 | 项目特征 | 计量单位 | 工程量 |  | 金额（元）
[7 empty] | 综合单价 | 合价 | 其中:暂估价
4 | 010802003001 | 乙级防火门 | [项目特征] 1.门代号及洞口尺寸:乙级防火门 2.门框、扇材质:满足设计及规范要求 [工作内容] 1.门安装 2.五金安装 3.塞缝 | m2 | 41.31
5 | 010802003002 | 甲级防火门 | [项目特征] 1.门代号及洞口尺寸:甲级防火门 2.门框、扇材质:满足设计及规范要求 [工作内容] 1.门安装 2.五金安装 3.塞缝 | m2 | 10.08
6 | 010805001001 | 电子感应门 | [项目特征] 1.门框或扇外围尺寸:4000*2100 2.门框、扇材质:满足设计及规范要求 3.玻璃品种、厚度:满足设计及规范要求 4.启动装置的品种、规格:满足设计及规范要求 5.电子配件品种、规格:满足设计及规范要求 [工作内容] 1.门安装 2.启动装置、五金、电子配件安装 | 樘 | 1
本页小计
表-09
分部分项工程项目清单计价表
工程名称：装饰工程 | [5 empty] | 第 6 页 共 30 页
序号 | 项目编码 | 项目名称 | 项目特征 | 计量单位 | 工程量 |  | 金额（元）
[7 empty] | 综合单价 | 合价 | 其中:暂估价
7 | 010805005002 | 全玻自由门BM1021 | [项目特征] 1.门代号及洞口尺寸:BM1021 2.框材质:满足设计及规范要求 3.玻璃品种、厚度:满足设计及规范要求 [工作内容] 1.门安装 2.五金安装 | 樘 | 2
8 | 010808004001 | MT 03 黑色拉丝不锈钢门套 | [项目特征] 1.基层材料种类:15MM，A级阻燃板 2.面层材料品种、规格:MT 03 黑色拉丝不锈钢门套 3.防护材料种类:满足设计及规范要求 [工作内容] 1.清理基层 2.立筋制作、安装 3.基层板安装 4.面层铺贴 5.刷防护材料 | m2 | 34.88
9 | 010808004002 | MT 04 银色拉丝不锈钢（窗套） | [项目特征] 1.基层材料种类:15MM，A级阻燃板 2.面层材料品种、规格:MT 04 银色拉丝不锈钢（窗套） 3.防护材料种类:满足设计及规范要求 [工作内容] 1.清理基层 2.立筋制作、安装 3.基层板安装 4.面层铺贴 5.刷防护材料 | m2 | 10.91
本页小计
表-09
分部分项工程项目清单计价表
工程名称：装饰工程 | [5 empty] | 第 7 页 共 30 页
序号 | 项目编码 | 项目名称 | 项目特征 | 计量单位 | 工程量 |  | 金额（元）
[7 empty] | 综合单价 | 合价 | 其中:暂估价
10 | 010810002001 | 木窗帘盒 | [项目特征] 1.窗帘盒材质、规格:15MMA级阻燃板、9.5mm纸面石膏板 2.防护材料种类:满足设计及规范要求 [工作内容] 1.制作、运输、安装 2.刷防护材料 | m | 265.04
| A.9 | 屋面及防水工程
1 | 010903002001 | 墙面JS涂膜防水3mm | [项目特征] 1.防水膜品种:JS涂膜防水 2.涂膜厚度、遍数:3mm [工作内容] 1.基层处理 2.刷基层处理剂 3.铺布、喷涂防水层 | m2 | 1107.22
2 | 010904002001 | 地面JS涂膜防水层(3MM厚) | [项目特征] 1.防水膜品种:JS涂膜防水 2.涂膜厚度、遍数:3mm [工作内容] 1.基层处理 2.刷基层处理剂 3.铺布、喷涂防水层 | m2 | 362.52
3 | 010904002002 | 地面聚氨酯防水2mm厚 | [项目特征] 1.防水膜品种:聚氨酯防水 2.涂膜厚度、遍数:2mm [工作内容] 1.基层处理 2.刷基层处理剂 3.铺布、喷涂防水层 | m2 | 362.52
| A.11 | 楼地面装饰工程
本页小计
表-09
分部分项工程项目清单计价表
工程名称：装饰工程 | [5 empty] | 第 8 页 共 30 页
序号 | 项目编码 | 项目名称 | 项目特征 | 计量单位 | 工程量 |  | 金额（元）
[7 empty] | 综合单价 | 合价 | 其中:暂估价
1 | 011101003001 | C25细石混凝土找平层50mm | [项目特征] 1.找平层厚度、砂浆配合比:50mm 2.面层厚度、混凝土强度等级:C25细石混凝土 [工作内容] 1.基层清理 2.抹找平层 3.材料运输 | m2 | 362.52
2 | 011101006003 | 1:2.5水泥砂浆找平层20mm厚 | [项目特征] 1.找平层厚度:20mm 2.砂浆种类及配合比:1:2.5水泥砂浆找平层 [工作内容] 1.基层清理 2.抹找平层 3.材料运输 | m2 | 362.52
3 | 011101006001 | 1:2干硬性水泥砂浆找平层30mm厚 | [项目特征] 1.找平层厚度:30mm 2.砂浆种类及配合比:1:2干硬性水泥砂浆加石粉 [工作内容] 1.基层清理 2.抹找平层 3.材料运输 | m2 | 3056.52
4 | 011101006002 | 1:2干硬性水泥砂浆找平层50mm厚 | [项目特征] 1.找平层厚度:50mm 2.砂浆种类及配合比:1:2干硬性水泥砂浆加石粉 [工作内容] 1.基层清理 2.抹找平层 3.材料运输 | m2 | 24.15
本页小计
表-09
分部分项工程项目清单计价表
工程名称：装饰工程 | [5 empty] | 第 9 页 共 30 页
序号 | 项目编码 | 项目名称 | 项目特征 | 计量单位 | 工程量 |  | 金额（元）
[7 empty] | 综合单价 | 合价 | 其中:暂估价
5 | 011102003001 | CT 01 800*800仿石材地砖 | [项目特征] 1.结合层厚度、砂浆配合比:1:2.5水泥砂浆粘贴层 2.面层材料品种、规格、颜色:CT 01 800*800*10仿石材地砖 3.嵌缝材料种类:满足设计及规范要求 4.磨边要求:按需 [工作内容] 1.基层清理 2.抹找平层 3.面层铺设、磨边 4.嵌缝 5.材料运输 | m2 | 652.12
6 | 011102003002 | CT 02 600*600米色地砖 | [项目特征] 1.结合层厚度、砂浆配合比:1:2.5水泥砂浆粘贴层 2.面层材料品种、规格、颜色:CT 02 600*600*10米色地砖 3.嵌缝材料种类:满足设计及规范要求 4.磨边要求:按需 [工作内容] 1.基层清理 2.抹找平层 3.面层铺设、磨边 4.嵌缝 5.材料运输 | m2 | 1634.04
本页小计
表-09
分部分项工程项目清单计价表
工程名称：装饰工程 | [5 empty] | 第 10 页 共 30 页
序号 | 项目编码 | 项目名称 | 项目特征 | 计量单位 | 工程量 |  | 金额（元）
[7 empty] | 综合单价 | 合价 | 其中:暂估价
7 | 011102003003 | CT 03 600*600地砖 | [项目特征] 1.结合层厚度、砂浆配合比:1:2.5水泥砂浆粘贴层 2.面层材料品种、规格、颜色:CT 03 600*600*10地砖 3.嵌缝材料种类:满足设计及规范要求 4.磨边要求:按需 [工作内容] 1.基层清理 2.抹找平层 3.面层铺设、磨边 4.嵌缝 5.材料运输 | m2 | 100.53
8 | 011102003004 | CT 04 600*600仿石材地砖 | [项目特征] 1.结合层厚度、砂浆配合比:1:2.5水泥砂浆粘贴层 2.面层材料品种、规格、颜色:CT 04 600*600*10仿石材地砖 3.嵌缝材料种类:满足设计及规范要求 4.磨边要求:按需 [工作内容] 1.基层清理 2.抹找平层 3.面层铺设、磨边 4.嵌缝 5.材料运输 | m2 | 58.09
本页小计
表-09
分部分项工程项目清单计价表
工程名称：装饰工程 | [5 empty] | 第 11 页 共 30 页
序号 | 项目编码 | 项目名称 | 项目特征 | 计量单位 | 工程量 |  | 金额（元）
[7 empty] | 综合单价 | 合价 | 其中:暂估价
9 | 011102003005 | CT 05 300*300防滑地砖 | [项目特征] 1.结合层厚度、砂浆配合比:1:2.5水泥砂浆粘贴层 2.面层材料品种、规格、颜色:CT 05 300*300*10防滑地砖 3.嵌缝材料种类:满足设计及规范要求 4.磨边要求:按需 [工作内容] 1.基层清理 2.抹找平层 3.面层铺设、磨边 4.嵌缝 5.材料运输 | m2 | 598.6
10 | 011102003006 | CT 06 800*800米色地砖 | [项目特征] 1.结合层厚度、砂浆配合比:1:2.5水泥砂浆粘贴层 2.面层材料品种、规格、颜色:CT 06 800*800*10米色地砖 3.嵌缝材料种类:满足设计及规范要求 4.磨边要求:按需 [工作内容] 1.基层清理 2.抹找平层 3.面层铺设、磨边 4.嵌缝 5.材料运输 | m2 | 375.26
本页小计
表-09
分部分项工程项目清单计价表
工程名称：装饰工程 | [5 empty] | 第 12 页 共 30 页
序号 | 项目编码 | 项目名称 | 项目特征 | 计量单位 | 工程量 |  | 金额（元）
[7 empty] | 综合单价 | 合价 | 其中:暂估价
11 | 011104002001 | 强化复合木地板 | [项目特征] 1.基层材料种类、规格:满足设计及规范要求 2.面层材料品种、规格、颜色:强化复合木地板 3.防护材料种类:满足设计及规范要求 [工作内容] 1.基层清理 2.基层铺设 3.面层铺贴 4.刷防护材料 5.材料运输 | m2 | 24.15
12 | 011104004001 | 防静电地板 | [项目特征] 1.支架高度、材料种类:满足设计及规范要求 2.面层材料品种、规格、颜色:防静电陶瓷地砖 [工作内容] 1.基层清理 2.固定支架安装 3.活动面层安装 4.材料运输 | m2 | 98.41
本页小计
表-09
分部分项工程项目清单计价表
工程名称：装饰工程 | [5 empty] | 第 13 页 共 30 页
序号 | 项目编码 | 项目名称 | 项目特征 | 计量单位 | 工程量 |  | 金额（元）
[7 empty] | 综合单价 | 合价 | 其中:暂估价
13 | 011105003001 | 100mm高砖踢脚 | [项目特征] 1.踢脚线高度:100mm 2.面层材料品种、规格、颜色:100mm高砖踢脚 [工作内容] 1.基层清理 2.底层抹灰 3.面层铺贴、磨边 4.擦缝 5.磨光、酸洗、打蜡 6.刷防护材料 7.材料运输 | m | 1306.76
14 | 011105006001 | MT 03 50mm黑色拉丝不锈钢踢脚 | [项目特征] 1.踢脚线高度:50mm 2.面层材料品种、规格、颜色:MT 03 50mm黑色拉丝不锈钢踢脚 [工作内容] 1.基层清理 2.基层铺贴 3.面层铺贴 4.材料运输 | m | 800.05
本页小计
表-09
分部分项工程项目清单计价表
工程名称：装饰工程 | [5 empty] | 第 14 页 共 30 页
序号 | 项目编码 | 项目名称 | 项目特征 | 计量单位 | 工程量 |  | 金额（元）
[7 empty] | 综合单价 | 合价 | 其中:暂估价
15 | 011106002001 | CT 03 600*600梯步砖 | [项目特征] 1.粘结层厚度、材料种类:1:2.5水泥砂浆粘贴层 2.面层材料品种、规格、颜色:CT 03 600*600*10梯步砖 3.勾缝材料种类:满足设计及规范要求 4.磨边、防滑槽:按需 [工作内容] 1.基层清理 2.面层铺贴、磨边 3.贴嵌防滑条 4.勾缝 5.材料运输 | m2 | 90.65
16 | 011107001001 | ST-01深色大理石石材台阶 | [项目特征] 1.粘结材料种类:1:2.5水泥砂浆粘贴层 2.面层材料品种、规格、颜色:ST-01深色大理石石材台阶 3.勾缝材料种类:满足设计及规范要求 4.防滑条材料种类、规格:满足设计及规范要求 5.防护材料种类:满足设计及规范要求 [工作内容] 1.基层清理 2.面层铺贴 3.贴嵌防滑条 4.勾缝 5.刷防护材料 6.材料运输 | m2 | 3.28
本页小计
表-09
分部分项工程项目清单计价表
工程名称：装饰工程 | [5 empty] | 第 15 页 共 30 页
序号 | 项目编码 | 项目名称 | 项目特征 | 计量单位 | 工程量 |  | 金额（元）
[7 empty] | 综合单价 | 合价 | 其中:暂估价
17 | 011108001001 | ST-01深色大理石门槛石材 | [项目特征] 1.贴结合层厚度、材料种类:1:2.5水泥砂浆粘贴层 2.面层材料品种、规格、颜色:ST-01深色大理石门槛石材、20mm厚 3.勾缝材料种类:满足设计及规范要求 4.防护材料种类:满足设计及规范要求 5.酸洗、打蜡要求:满足设计及规范要求 [工作内容] 1.清理基层 2.抹找平层 3.面层铺贴、磨边 4.勾缝 5.刷防护材料 6.酸洗、打蜡 7.材料运输 | m2 | 39.85
| A.12 | 墙、柱面装饰与隔断、幕墙工程
1 | 011201001001 | 墙面一般抹灰1:2.5水泥砂浆 | [项目特征] 1.墙体类型:综合考虑 2.厚度、砂浆配合比:1:2.5水泥砂浆 [工作内容] 1.基层清理 2.砂浆制作、运输 3.底层抹灰 | m2 | 1551.34
本页小计
表-09
分部分项工程项目清单计价表
工程名称：装饰工程 | [5 empty] | 第 16 页 共 30 页
序号 | 项目编码 | 项目名称 | 项目特征 | 计量单位 | 工程量 |  | 金额（元）
[7 empty] | 综合单价 | 合价 | 其中:暂估价
2 | 011204001001 | ST 03 白色大理石干挂 | [项目特征] 1.安装方式:L50x50x5mm热镀锌角钢、#50镀锌角码干挂 2.面层材料品种、规格、颜色:ST 03 白色大理石、20mm厚 3.缝宽、嵌缝材料种类:满足设计及规范要求 4.防护材料种类:满足设计及规范要求 5.磨光、酸洗、打蜡要求:满足设计及规范要求 [工作内容] 1.基层清理 2.面层安装 3.嵌缝 4.刷防护材料 5.磨光、酸洗、打蜡 | m2 | 15.9
3 | 011204001002 | ST 02 白色人造石 | [项目特征] 1.基层:15MM，A级防火阻燃板 2.面层材料品种、规格、颜色:ST 02 白色人造石、20mm厚 [工作内容] 1.基层清理 2.砂浆制作、运输 3.粘结层铺贴 4.面层安装 5.嵌缝 6.刷防护材料 7.磨光、酸洗、打蜡 | m2 | 3.87
本页小计
表-09
分部分项工程项目清单计价表
工程名称：装饰工程 | [5 empty] | 第 17 页 共 30 页
序号 | 项目编码 | 项目名称 | 项目特征 | 计量单位 | 工程量 |  | 金额（元）
[7 empty] | 综合单价 | 合价 | 其中:暂估价
4 | 011204003001 | CT 02 300*600墙砖 | [项目特征] 1.安装方式:粘贴 2.面层材料品种、规格、颜色:CT 02 300*600墙砖 3.缝宽、嵌缝材料种类:满足设计及规范要求 [工作内容] 1.基层清理 2.砂浆制作、运输 3.粘结层铺贴 4.面层安装 5.嵌缝 | m2 | 1107.22
5 | 011204003002 | CT 06 400*800米色砖 | [项目特征] 1.安装方式:挂贴 2.面层材料品种、规格、颜色:CT 06 400*800米色砖 3.缝宽、嵌缝材料种类:满足设计及规范要求 [工作内容] 1.基层清理 2.砂浆制作、运输 3.粘结层铺贴 4.面层安装 5.嵌缝 | m2 | 70.02
本页小计
表-09
分部分项工程项目清单计价表
工程名称：装饰工程 | [5 empty] | 第 18 页 共 30 页
序号 | 项目编码 | 项目名称 | 项目特征 | 计量单位 | 工程量 |  | 金额（元）
[7 empty] | 综合单价 | 合价 | 其中:暂估价
6 | 011207001001 | WD 01 木纹防火板 | [项目特征] 1.龙骨材料种类、规格、中距:C38#轻钢龙骨 2.基层材料种类、规格:15MM，A级阻燃板 3.面层材料品种、规格、颜色:WD 01 木纹防火板，5mm厚 4.压条材料种类、规格:满足设计及规范要求 [工作内容] 1.基层清理 2.龙骨制作、运输、安装 3.钉隔离层 4.基层铺钉 5.面层铺贴 | m2 | 314.03
7 | 011210003001 | GL 01 玻璃隔断 | [项目特征] 1.边框材料种类、规格:80型铝合金 2.玻璃品种、规格、颜色:5+20A+5中空钢化玻璃 3.嵌缝、塞口材料品种:满足设计及规范要求 [工作内容] 1.边框制作、运输、安装 2.玻璃制作、运输、安装 3.嵌缝、塞口 | m2 | 16.49
本页小计
表-09
分部分项工程项目清单计价表
工程名称：装饰工程 | [5 empty] | 第 19 页 共 30 页
序号 | 项目编码 | 项目名称 | 项目特征 | 计量单位 | 工程量 |  | 金额（元）
[7 empty] | 综合单价 | 合价 | 其中:暂估价
8 | 011210003002 | 固定玻璃扇 | [项目特征] 1.边框材料种类、规格:80型铝合金 2.玻璃品种、规格、颜色:5+20A+5中空钢化玻璃 3.嵌缝、塞口材料品种:满足设计及规范要求 [工作内容] 1.边框制作、运输、安装 2.玻璃制作、运输、安装 3.嵌缝、塞口 | m2 | 14.44
9 | 011210003003 | 12MM钢化玻璃（财务窗口） | [项目特征] 1.玻璃品种、规格、颜色:12MM钢化玻璃 2.嵌缝、塞口材料品种:满足设计及规范要求 [工作内容] 1.边框制作、运输、安装 2.玻璃制作、运输、安装 3.嵌缝、塞口 | m2 | 3.17
10 | 011210003004 | 12MM钢化玻璃（传菜口） | [项目特征] 1.玻璃品种、规格、颜色:12MM钢化玻璃 2.嵌缝、塞口材料品种:满足设计及规范要求 [工作内容] 1.边框制作、运输、安装 2.玻璃制作、运输、安装 3.嵌缝、塞口 | m2 | 5.28
本页小计
表-09
分部分项工程项目清单计价表
工程名称：装饰工程 | [5 empty] | 第 20 页 共 30 页
序号 | 项目编码 | 项目名称 | 项目特征 | 计量单位 | 工程量 |  | 金额（元）
[7 empty] | 综合单价 | 合价 | 其中:暂估价
11 | 011210005001 | 成品蹲位隔断 | [项目特征] 1.隔断材料品种、规格、颜色:抗倍特板、防水、仿木纹(带五金、门锁、不锈钢踢脚、收口条等全部零件) 2.配件品种、规格:满足设计及规范要求 [工作内容] 1.隔断运输、安装 2.嵌缝、塞口 | m2 | 88.5
12 | 011210005002 | 成品小便器隔板 | [项目特征] 1.隔断材料品种、规格、颜色:抗倍特板、防水、仿木纹(带五金、门锁、不锈钢踢脚、收口条等全部零件) 2.配件品种、规格:满足设计及规范要求 [工作内容] 1.隔断运输、安装 2.嵌缝、塞口 | m2 | 3.2
| A.13 | 天棚工程
本页小计
表-09
分部分项工程项目清单计价表
工程名称：装饰工程 | [5 empty] | 第 21 页 共 30 页
序号 | 项目编码 | 项目名称 | 项目特征 | 计量单位 | 工程量 |  | 金额（元）
[7 empty] | 综合单价 | 合价 | 其中:暂估价
1 | 011302001001 | AC 01 软膜天花(A)级吊顶天棚 | [项目特征] 1.吊顶形式、吊杆规格、高度:叠级 2.龙骨材料种类、规格、中距:50轻钢龙骨 3.基层材料种类、规格:15MMA级阻燃板 4.面层材料品种、规格:AC 01 软膜天花(A)级透光率>75% 5.压条材料种类、规格:满足设计及规范要求 6.嵌缝材料种类:满足设计及规范要求 7.防护材料种类:满足设计及规范要求 [工作内容] 1.基层清理、吊杆安装 2.龙骨安装 3.基层板铺贴 4.面层铺贴 5.嵌缝 6.刷防护材料 | m2 | 45.11
2 | 011302001002 | MT 01 300*300*1mm白色铝扣板 | [项目特征] 1.吊顶形式、吊杆规格、高度:吊杆 2.龙骨材料种类、规格、中距:50轻钢龙骨 3.面层材料品种、规格:MT 01 300*300*1mm白色铝扣板 4.嵌缝材料种类:满足设计及规范要求 [工作内容] 1.基层清理、吊杆安装 2.龙骨安装 3.面层铺贴 4.嵌缝 | m2 | 125.91
本页小计
表-09
分部分项工程项目清单计价表
工程名称：装饰工程 | [5 empty] | 第 22 页 共 30 页
序号 | 项目编码 | 项目名称 | 项目特征 | 计量单位 | 工程量 |  | 金额（元）
[7 empty] | 综合单价 | 合价 | 其中:暂估价
3 | 011302001003 | MT 01 600*600*1mm白色铝扣板 | [项目特征] 1.吊顶形式、吊杆规格、高度:吊杆 2.龙骨材料种类、规格、中距:50轻钢龙骨 3.面层材料品种、规格:MT 01 600*600*1mm白色铝扣板 4.嵌缝材料种类:满足设计及规范要求 [工作内容] 1.基层清理、吊杆安装 2.龙骨安装 3.面层铺贴 4.嵌缝 | m2 | 128.73
4 | 011302001004 | 轻钢龙骨纸面石膏板平顶 | [项目特征] 1.吊顶形式、吊杆规格、高度:吊杆 2.龙骨材料种类、规格、中距:50轻钢龙骨 3.面层材料品种、规格:9.5mm纸面石膏板 4.嵌缝材料种类:满足设计及规范要求 [工作内容] 1.基层清理、吊杆安装 2.龙骨安装 3.面层铺贴 4.嵌缝 | m2 | 411.49
本页小计
表-09
分部分项工程项目清单计价表
工程名称：装饰工程 | [5 empty] | 第 23 页 共 30 页
序号 | 项目编码 | 项目名称 | 项目特征 | 计量单位 | 工程量 |  | 金额（元）
[7 empty] | 综合单价 | 合价 | 其中:暂估价
5 | 011302001005 | 轻钢龙骨纸面石膏板造型顶 | [项目特征] 1.吊顶形式、吊杆规格、高度:叠级 2.龙骨材料种类、规格、中距:50轻钢龙骨 3.基层材料种类、规格:局部15MMA级阻燃板，含反光灯槽 4.面层材料品种、规格:9.5mm纸面石膏板 5.压条材料种类、规格:满足设计及规范要求 6.嵌缝材料种类:满足设计及规范要求 7.防护材料种类:满足设计及规范要求 [工作内容] 1.基层清理、吊杆安装 2.龙骨安装 3.基层板铺贴 4.面层铺贴 5.嵌缝 6.刷防护材料 | m2 | 1578.08
6 | 011302001006 | 轻钢龙骨防潮纸面石膏板平顶 | [项目特征] 1.吊顶形式、吊杆规格、高度:吊杆 2.龙骨材料种类、规格、中距:50轻钢龙骨 3.面层材料品种、规格:10MM防潮石膏板 4.嵌缝材料种类:满足设计及规范要求 [工作内容] 1.基层清理、吊杆安装 2.龙骨安装 3.面层铺贴 4.嵌缝 | m2 | 84.07
本页小计
表-09
分部分项工程项目清单计价表
工程名称：装饰工程 | [5 empty] | 第 24 页 共 30 页
序号 | 项目编码 | 项目名称 | 项目特征 | 计量单位 | 工程量 |  | 金额（元）
[7 empty] | 综合单价 | 合价 | 其中:暂估价
7 | 011302001007 | 轻钢龙骨防潮纸面石膏板造型顶 | [项目特征] 1.吊顶形式、吊杆规格、高度:叠级 2.龙骨材料种类、规格、中距:50轻钢龙骨 3.基层材料种类、规格:局部15MMA级阻燃板，含反光灯槽 4.面层材料品种、规格:10MM防潮石膏板 5.压条材料种类、规格:满足设计及规范要求 6.嵌缝材料种类:满足设计及规范要求 7.防护材料种类:满足设计及规范要求 [工作内容] 1.基层清理、吊杆安装 2.龙骨安装 3.基层板铺贴 4.面层铺贴 5.嵌缝 6.刷防护材料 | m2 | 28.81
8 | 011302001008 | SW 02 600*600高晶板 | [项目特征] 1.吊顶形式、吊杆规格、高度:吊杆 2.龙骨材料种类、规格、中距:50轻钢龙骨 3.面层材料品种、规格:SW 02 600*600高晶板 4.嵌缝材料种类:满足设计及规范要求 [工作内容] 1.基层清理、吊杆安装 2.龙骨安装 3.面层铺贴 4.嵌缝 | m2 | 715.91
本页小计
表-09
分部分项工程项目清单计价表
工程名称：装饰工程 | [5 empty] | 第 25 页 共 30 页
序号 | 项目编码 | 项目名称 | 项目特征 | 计量单位 | 工程量 |  | 金额（元）
[7 empty] | 综合单价 | 合价 | 其中:暂估价
9 | 011302001009 | WD 01 木纹防火板 | [项目特征] 1.吊顶形式、吊杆规格、高度:叠级 2.龙骨材料种类、规格、中距:50轻钢龙骨 3.基层材料种类、规格:15MM，A级阻燃板 4.面层材料品种、规格:WD 01 木纹防火板、5mm 5.压条材料种类、规格:满足设计及规范要求 6.嵌缝材料种类:满足设计及规范要求 7.防护材料种类:满足设计及规范要求 [工作内容] 1.基层清理、吊杆安装 2.龙骨安装 3.基层板铺贴 4.面层铺贴 5.嵌缝 6.刷防护材料 | m2 | 80.87
| A.14 | 油漆、涂料、裱糊工程
1 | 011407001001 | 墙面PT 01 白色无机涂料 | [项目特征] 1.喷刷涂料部位:墙柱面 2.腻子种类:满刮腻子三遍 3.涂料品种、喷刷遍数:白色无机涂料，两底两面 [工作内容] 1.基层清理 2.刮腻子 3.刷、喷涂料 | m2 | 4851.91
本页小计
表-09
分部分项工程项目清单计价表
工程名称：装饰工程 | [5 empty] | 第 26 页 共 30 页
序号 | 项目编码 | 项目名称 | 项目特征 | 计量单位 | 工程量 |  | 金额（元）
[7 empty] | 综合单价 | 合价 | 其中:暂估价
2 | 011407002001 | 白色无机涂料原顶 | [项目特征] 1.喷刷涂料部位:天棚 2.腻子种类:满刮腻子三遍 3.涂料品种、喷刷遍数:白色无机涂料，两底两面 [工作内容] 1.基层清理 2.刮腻子 3.刷、喷涂料 | m2 | 268.53
3 | 011407002002 | 天棚PT 01 白色无机涂料 | [项目特征] 1.喷刷涂料部位:天棚 2.腻子种类:满刮腻子三遍 3.涂料品种、喷刷遍数:白色无机涂，料两底两面 [工作内容] 1.基层清理 2.刮腻子 3.刷、喷涂料 | m2 | 2362.89
4 | 011407002003 | 天棚PT 02 白色防水无机涂料 | [项目特征] 1.喷刷涂料部位:天棚 2.腻子种类:满刮腻子三遍 3.涂料品种、喷刷遍数:白色无机涂料两底两面 [工作内容] 1.基层清理 2.刮腻子 3.刷、喷涂料 | m2 | 131.06
本页小计
表-09
分部分项工程项目清单计价表
工程名称：装饰工程 | [5 empty] | 第 27 页 共 30 页
序号 | 项目编码 | 项目名称 | 项目特征 | 计量单位 | 工程量 |  | 金额（元）
[7 empty] | 综合单价 | 合价 | 其中:暂估价
5 | 011408001001 | WC 01 壁纸 | [项目特征] 1.腻子种类:满刮腻子三遍 2.粘结材料种类:专用墙纸胶 3.面层材料品种、规格、颜色:WC 01 壁纸 [工作内容] 1.基层清理 2.刮腻子 3.面层铺粘 4.刷防护材料 | m2 | 778.66
| A.15 | 其他装饰工程
1 | 011501008001 | 洗漱台柜800长*600宽*800高 | [项目特征] 1.台柜规格:800长*600宽*800高 2.材料种类、规格:满足设计及规范要求 3.五金种类、规格:满足设计及规范要求 4.防护材料种类:满足设计及规范要求 5.油漆品种、刷漆遍数:满足设计及规范要求 [工作内容] 1.台柜制作、运输、安装(安放) 2.刷防护材料、油漆 3.五金件安装 | 个 | 29
2 | 011502001001 | MT 03 20mm黑色拉丝不锈钢腰线 | [项目特征] 1.基层类型:满足设计及规范要求 2.线条材料品种、规格、颜色:MT 03 20mm黑色拉丝不锈钢腰线 3.防护材料种类:满足设计及规范要求 [工作内容] 1.线条制作、安装 2.刷防护材料 | m | 83.27
本页小计
表-09
分部分项工程项目清单计价表
工程名称：装饰工程 | [5 empty] | 第 28 页 共 30 页
序号 | 项目编码 | 项目名称 | 项目特征 | 计量单位 | 工程量 |  | 金额（元）
[7 empty] | 综合单价 | 合价 | 其中:暂估价
3 | 011502003001 | 成品砖挡水线50mm宽 | [项目特征] 1.线条材料品种、规格、颜色:成品砖挡水线50mm宽 2.防护材料种类:满足设计及规范要求 [工作内容] 1.线条制作、安装 2.刷防护材料 | m | 69.09
4 | 011505001001 | ST 01 白色人造石洗漱台 | [项目特征] 1.材料品种、规格、颜色:ST 01 白色人造石洗漱台 2.支架、配件品种、规格:满足设计及规范要求 [工作内容] 1.台面及支架运输、安装 2.杆、环、盒、配件安装 3.刷油漆 | m2 | 7.71
5 | 011505001002 | ST 02 白色人造石洗漱台 | [项目特征] 1.材料品种、规格、颜色:ST 02 白色人造石洗漱台 2.支架、配件品种、规格:满足设计及规范要求 [工作内容] 1.台面及支架运输、安装 2.杆、环、盒、配件安装 3.刷油漆 | m2 | 4.04
本页小计
表-09
分部分项工程项目清单计价表
工程名称：装饰工程 | [5 empty] | 第 29 页 共 30 页
序号 | 项目编码 | 项目名称 | 项目特征 | 计量单位 | 工程量 |  | 金额（元）
[7 empty] | 综合单价 | 合价 | 其中:暂估价
6 | 011505010001 | 防潮镜镜面 | [项目特征] 1.镜面玻璃品种、规格:防潮镜镜面 2.框材质、断面尺寸:不锈钢镜框 3.基层材料种类:满足设计及规范要求 4.防护材料种类:满足设计及规范要求 [工作内容] 1.基层安装 2.玻璃及框制作、运输、安装 | m2 | 35.58
7 | 011508004001 | 重庆天泰热力有限公司(标识字体) | [项目特征] 1.基层类型:综合考虑 2.镌字材料品种、颜色:综合考虑 3.字体规格:重庆天泰热力有限公司(标识字体)，满足设计及规范要求 4.固定方式:综合考虑 [工作内容] 1.字制作、运输、安装 | 套 | 1
8 | 010607001001 | 挡鼠板 | [项目特征] 1.材料品种、规格:挡鼠板 2.边框材质:综合考虑 [工作内容] 1.安装 2.校正 3.预埋铁件及安螺栓 | m2 | 2.9
| A.15 | 拆除工程
本页小计
表-09
分部分项工程项目清单计价表
工程名称：装饰工程 | [5 empty] | 第 30 页 共 30 页
序号 | 项目编码 | 项目名称 | 项目特征 | 计量单位 | 工程量 |  | 金额（元）
[7 empty] | 综合单价 | 合价 | 其中:暂估价
1 | 011601001002 | 墙体拆除 | [项目特征] 1.墙体材质:综合考虑 2.拆除高度:综合考虑 3.拆除墙体的截面尺寸:综合考虑 4.砌体表面的附着物种类:综合考虑 5.运距:运送到指定渣场 [工作内容] 1.拆除 2.控制扬尘 3.清理 4.运输、弃渣 | m3 | 145.98
本页小计
合 计